## Sheet1
Value | Designator | Footprint | LCSC Part Number
10uF | C1, C23, C33, CF1 | Cap0402 | C315248
0.1uF | C2, C8, C10, C12, C17, C32, CF4, CF5, CF8, CU1, CU2, CU3, CU4, CU8 | Cap0402 | C106204
22uF | C9, CS1, CF6, CF7 | Cap0805 | C784585
180uF | C11 | 16SVPF180M | C136277
470nF | C13 | Cap0402 | C437526
47nF | C14 | Cap 0201 | C88917
47uF | C15, C16 | Cap1206 | C403725
4.7UF | C25, CU5 | Cap0603 | C69335
47pF | C34, C35 | Cap0402 | C126511
10uF | CF2, CF3 | Cap0603 | C386081
1uF | CU6 | Cap0402 | C77009
10nF | CU7 | Cap0402 | C327025
20pF | CU9, CU10 | Cap 0201 | C541204
PMEG6010ER,115 | D1, D2 | SOD123W | C456121
MF-MSMF250/16X-2 | F1 | MF-MSMF250/16X-2 | C210838
MMZ1005F121ET000 | FB1 | MMZ1005F121ET000 | C89458
Socket | J1, J2, J3, J4, J5, J7, J8 | Custom | -
DB128V-5.0-12P-GN-S | J6 | Terminal Block 12 Pin | C424688
MS0530-2R2M | L1 | Custom | C380163
LTST-C190KGKT | LED1, LED2, LED3, LED4, LED5, LED6, LED7, LED8, LED9, LED10, LED11, LED12, LED13, LED14, LED15, LED16, LED17, LED18, LED19, LED20, LED21, LED22 | LED SMT | C125094
HCM0703-3R3-R | LF1 | Custom | C427310
22232111 | P2, P3 | Custom | -
DMP3099L-7-VB | Q1 | SOT-23 | C558116
BSS138LT1G | Q2, Q17, Q18, Q19, Q20, Q21, Q22, Q23, Q24, Q29, Q30, Q31, Q32, Q33, Q34, Q35, Q36, Q39, Q40, Q41, Q42, Q47, Q48, Q49, Q50, Q51, Q52, Q53, Q54, Q59, Q60, Q61, Q62, Q63, Q64, Q65, Q66, Q69, Q70, Q71, Q72, Q73, Q74, Q75, Q76 | SOT23-3 | C82045
PMV65XP,215 | Q13, Q14, Q15, Q16, Q25, Q26, Q27, Q28, Q37, Q38, Q43, Q44, Q45, Q46, Q55, Q56, Q57, Q58, Q67, Q68 | SOT23-3 | C75561
10K | R1, R4, R59, R60, R61, R62, R63, R64, R65, R66, R71, R72, R73, R74, R75, R76, R77, R78, R83, R84, R85, R86, R90, R91, R92, R93, R94, R95, R96, R97, R102, R103, R104, R105, R106, R107, R108, R109, R114, R115, R116, R117, R120, R121, R122, R123 | Res0402 | C60490
33.2K | R2 | Res0402 | C130276
1K | R3, R58, RP1, RP2, RP3, RP4, RP5, RP6, RP7, RP8, RP9, RP10, RP11, RP12, RP13, RP14, RP15, RP16, RP17, RP18, RP19, RP20 | Res0402 | C136974
390R | R5, R13, R14, R21, R22 | Res0603 | C137632
330K | R6 | Res0402 | C138006
220K | R7, R9 | Res0402 | C138030
100R | R8 | Res0402 | C106232
270K | R10 | Res0402 | C163475
240R | R11, R15, R18, R23, R24 | Res0402 | C114755
10K | R12, R19, R20, R25, R26, RF3 | Res0402 | C25531
27R | R16, R17 | Res0402 | C25100
4.7K | R38, R46, R48, R50 | Res0402 | C105871
330R | R67, R68, R69, R70, R79, R80, R81, R82, R87, R88, R98, R99, R100, R101, R110, R111, R112, R113, R118, R119 | Res0402 | C105875
54.9K | RF2 | Res0402 | C227137
20K | RF10, RU1, RU2, RU3 | Res0402 | C137902
B3U-1000P | SW4 | Custom | C231329
OS102011MA1QN1 | SW5 | Custom | C226259
TPS563201DDCR | U1, U2 | TSOT23-6 | C116592
SP3014-02UTG | U3 | 6UDFN | C207282
STM32F070CBT6TR | U4 | 48LQFP | C74909
PS2801C-1-F3-A | U5, U6, U7, U8, U9 | SOP-4 | C67112
10118192-0001LF | USB1 | Micro Usb Conn SMD | C132564
8MHz | X1 | Custom | C240959