## Sheet1
Bill of Material (BOM) for Piggy Bank
S. No. | Comment Type | Description | Designator | Footprint (Package) | Manufacturer Part Number | Manufacturer | Value | Quantity | Total Quantity
1 | Resistor | RES SMD 390 OHM 5% 1/10W 0603 | R1, R4, R7, R10, R13 | Res0603 | RC0603JR-07390RL | Yageo | 390R | 5 | 425
2 |  | RES 240 OHM 1% 1/16W 0402 | R2, R5, R8, R11, R14 | Res0402 | CRCW0402240RFKEDC | Vishay Dale | 240R | 5 | 425
3 |  | RES SMD 10K OHM 1% 1/10W 0603 | R3, R6, R9, R12, R15 | Res0603 | RC0603FR-0710KL | Yageo | 10K | 5 | 425
4 | IC | OPTOISOLATOR TRANSISTOR SMD | U1, U2, U3, U4, U5 | Custom | PC3H712NIP1H | SHARP/Socle Technology | ---- | 5 | 425
5 | Connector | TERM BLK 12P SIDE ENT 5.08MM PCB | J1 | Custom | 1729225 | Phoenix Contact | ---- | 1 | 85
6 |  | 5.08mm right angle single row pin header connector | J2 | Custom | 088 Female header | JILN | ---- | 1 | 85
Total Component Cost
Notes:
1- The costing is done for Fifty (50) boards. All components will be calculated with multiplication factor Fifty (50).
2- Supplier costing and custom charges are added in the final cost.